## Sequence
운영(Sever)
신호기
Vicon(Client)
INSPECTION_START,Ch,0/1/2(Inspection Set),CellID,InnerID
ACK,INSPECTION_START,Ch,GOOD/NG,CellID,InnerID
PTN,Ch,패턴명
ACK
ACK,PTN,Ch
ACK,PTN_ON,Ch
PTRN01
전촬상
최초연결
CONNECT,1,1,2,1(PC1, 1개 ZONE, ZONE_C, 1CH)
ACK,CONNECT
PROGRAM_VERSION,Version
ACK,PROGRAM_VERSION
ACK,CONNECT_ALL_CAM
CONNECT_ALL_CAM
INSPECTION_END,Ch,CellID,InnerID,최종Bin,최종불량명,세부불량명,
불량패턴명,총결과개수,,결과값1,..., 결과값N
SI-MCA
SI_MCA_START,Ch,CellID,InnerID,소스 VectorFile이름
Vector 추출 및 이전 Vec파일 삭제
ACK,SI_MCA_START,Ch,CellID,InnerID
SI_MCA_FINISH,Ch,GOOD/NG,CellID,InnerID,생성된 VectorFile이름
ACK,SI_MCA_FINISH,Ch
자체로그 작성 CSV
SI-MCA 여부 확인
카메라 연결 확인
카메라 연결 실패시 vicon 에러창 출력
더 이상 요청할 패턴 없을 시 전송
ACK,SYSTEM_ERROR,Ch
SYSTEM_ERROR,Ch,ErrorCode
에러 발생
설비 알람 발생 두번째 탭 참조
검사 도중, lumitop 연결 끊기거나 운영과 통신 실패시 언제든 보낼 수 있음
통신 확인
20초간 아무 연락 없을시에 운영에서 통신확인 msg송신
ARE_YOU_THERE
ACK,ARE_YOU_THERE
note :
1) 신규 구조로 표준화 플랫폼 통일
작성 : 구동개발팀 임예은프로
Grab Cal Image
INSPECTION_CAL_START,Ch,CellID,InnerID
작업자가 Correlation 모드 선택(UI화)후 cell 투입
- J/C 시 진행
ACK,INSPECTION_START,Ch,GOOD/NG
INSPECTION_CAL_END,Ch,.InnerID.CellID.최종Bin,최종불량명,세부불량명
CAL_FILE_MAKE.START,CH,Cal에 사용할 셀 개수,CellID_InnerID,CellID_InnerID, ..
MAKE_CAL_FILE_FINISH,Ch,GOOD/NG
파일 생성
12M/루미탑 CAL.END 결과 모두 OK 인 수량 조건이 충족되었을때 CAL_FILE_MAKE 전송
※ 채널별 독립적으로 전송可
Cal을 위한 UI 구성 必
UI TAB참조
ACK,MAKE_CAL_FILE,ch
Make Cal File
ACK,INSPECTION_CAL_END,Ch
ACK,MAKE_CAL_FILE_FINISH,Ch
CAM 연결이 전부 완료 되어야 설비 동작 가능
SYSTEM_TIME,Time
ACK,SYSTEM_TIME
시간 변경
운영에서 일정 주기로 시간 전송
(Vicon PC와 동기화)
프로그램 종료
ACK,PROGRAM_CLOSE_USER
PROGRAM_CLOSE_USER
불필요한 메모리 초기화를 위해서
Vicon 종료시 전송
PTN_ON,Ch,패턴명,GOOD/NG
ACK,INSPECTION_END,Ch
Job Change
(운영에서 Product 정보 변경시 1회 호출)
RECIPE_LOAD,ProductID
ACK,RECIPE_LOAD,GOOD/NG,Recipe명,CheckSum,ViconVer,ColScanVer,PointLUCUVer,PointloadVer,ColorMuraCompVer,SIMCARecipe파일명,SIMCARecipeCheckSum,PtnRecipe파일명,PtnRecipeCheckSum,DefRecipe파일명,DefRecipeCheckSum,Recipe파일명,RecipeCheckSum
1) 프로그램 시작 후 첫 번째 패널
2) 검사 도중 Product ID 변경시
AMB577AX 까지만 전송 (뒤 001등은 제외)
ACK,RECIPE_LOAD,GOOD/NG
Insepction Set 정보로 SI-MCA 전/후/중간 구분
PTN,Ch,패턴명
ACK
ACK,PTN,Ch
ACK,PTN_ON,Ch
PTRN01
PTN_ON,Ch,패턴명,GOOD/NG
반복 동작
패턴 별 반복 동작
Ch,Number,CZONE_POC_INIT
ch,Number,CZONE_POC_INIT,GOOD
ch,Number,CZONE_POC_INIT,NG
ch,Number,VEC_LOAD_SI, VectorFile이름
ch,Number,VEC_LOAD_SI,GOOD
ch1,Number,VEC_LOAD_SI,NG,NG명
Ch,Number,COMPENSATION,GOOD
Ch,Number,COMPENSATION,NG,NGName
VEC File Write
ch,Number,EEP_25Q4_WRITE_FILE=VectorFile이름

## 프로토콜
SAMSUNG DISPLAY CONFIDENTIAL
VICON2.0 PROTOCOL (표준화 프로토콜 적용)
| 데이터 타입 제어 목록 |  |  | 사양 | STX (unique) | 시작코드 (통일) | CRC16 검사 계산 대상부분 |  |  | CRC (4byte) (unique) | ETX (unique) | 부연 설명 | 비고
[7 empty] | 제어코드문자 "0000"~"FFFF" | 전송 데이터 길이 "0000"~"FFFF" | 전송 데이터(Data)
[5 empty] | Hex (1 byte) | Hex (1 byte) | Hex (2 Byte) | Hex (2 Byte) | 제한없음(ASCII문자열) |  | Hex (1 byte)
| 최초연결 |  | 접속 | Vicon → 운영 | 02 | 08 | "1001" | "'????" | "CONNECT,PC,Zone개수,ZoneInfo1,ChInfo1,ZoneInfo2….." ex) CONNECT,1,1,2,1(PC1, 1개 ZONE, ZONE_C, 1CH) | "????" | 03 | Vicon은 여러 Zone 제어는 안하므로 항상 1
|  |  | 접속 ACK | 운영 → Vicon | 02 | 01 | "1002" | "'????" | "ACK,CONNECT" | "????" | 03
|  |  | 프로그램 버전 (확인 필요) | Vicon → 운영 | 02 | 08 | "1003" | "'????" | "PROGRAM_VERSION,Version,,Recipe명,checksum" | "????" | 03
|  |  | 프로그램 버전 ACK | 운영 → Vicon | 02 | 01 | "1004" | "'????" | "ACK,PROGRAM_VERSION,AMB624XT01,ad945e9504f53b07cbd764422fa371dc" | "????" | 03
|  |  | 계측기 연결 확인 | Vicon → 운영 | 02 | 08 | "1005" | "'????" | "CONNECT_ALL_CAM" | "????" | 03
|  |  | 계측기 연결 확인 ACK | 운영 → Vicon | 02 | 01 | "1006" | "'????" | "ACK,CONNECT_ALL_CAM"
|  |  | 검사 항목 리스트 | Vicon → 운영 | 02 | 08 | "1007" | "????" | "DEFECT_LIST,SI전Defect개수,DefName0,…,SI후Defect개수,DefName0,..." ex)DEFECT_LIST,1,W_MIN_MPCD,2,W_CD1_SI,W_CD2_SI |  |  | PROGRAM_VERSION, RECIPE_LOAD 뒤에 전송
|  |  | 검사 항목 리스트 ACK | 운영 → Vicon | 02 | 01 | "1008" | "'????" | "ACK,DEFECT_LIST" | "????" | 03
| 검사 | 면검사 | 레시피 로드 | 운영 → Vicon | 02 | 01 | "2001" | "'????" | "RECIPE_LOAD,ProductID" | "????" | 03
|  |  | 레시피 로드 ACK | Vicon → 운영 | 02 | 08 | "2002" | "'????" | "ACK,RECIPE_LOAD,GOOD/NG,Recipe명,CheckSum,ViconVer,ColScanVer,PointLUCUVer,PointloadVer,ColorMuraCompVer,SIMCARecipe파일명,SIMCARecipeCheckSum,PtnRecipe파일명,PtnRecipeCheckSum,DefRecipe파일명,DefRecipeCheckSum,Recipe파일명,RecipeCheckSum,GrabDLL Name, Grab DLL Version" ex) ACK,RECIPE_LOAD,GOOD,V1-AMB624XT01_VICON_211001,a71ad75c1ceee7673bcb2f76e881ac87,21.9.16.99,21.7.9.0,21.6.28.0,0,21.8.25.1,V1-AMB624XT01_VICON_211001_SIMCA.ini,c3a7b85241b1ed662d5fe9079396d9ea,V1-AMB624XT01_VICON_211001_Pattern.ini,5497f6bfd886bc6f7f753b9d430f473d,V1-AMB624XT01_VICON_211001_Defect.ini,95a9bfdc9b7ebbdbefe61053db27f56f,V1-AMB624XT01_VICON_211001_Recipe.ini,a71ad75c1ceee7673bcb2f76e881ac87,Grab_LMT_1_11_0.dll,21.5.8.1 ex)ACK,RECIPE_LOAD,NG,NO_RECIPE,NO_RECIPE,0,0,0,0,0,0,0,0,0,0,0,0,0 | "????" | 03
|  |  | 검사 시작 | 운영 → Vicon | 02 | 01 | "2003" | "????" | "INSPECTION_START,Ch,0/1/2,CellID,InnerID_0/1/2,MTP Data 사용 유무(0 미사용, 1 사용),개수,data..." ex) 사용 유무가 0이면 뒤에 개수 부터 미 기입 | "????" | 03 | SI-MCA 전이면 0 후면 1 또는 SI-MCA 전이면 0 동시 검사면 1 후면 2 | innerID에 검사 정보 추가
|  |  | 검사 시작 ACK | Vicon → 운영 | 02 | 08 | "2004" | "'????" | "ACK,INSPECTION_START,Ch,GOOD/NG,CellID,InnerID_0/1/2" | "????" | 03 | 계측기, Recipe 등 확인 후 정상이면 GOOD 아니면 NG
|  |  | 패턴 요청 | Vicon → 운영 | 02 | 08 | "2005" | "'????" | "PTN,Ch,패턴명" | "????" | 03
|  |  | 패턴 요청 ACK | 운영 → Vicon | 02 | 01 | "2006" | "????" | "ACK,PTN,Ch" | "????" | 03
|  |  | 패턴 구동 | 운영 → Vicon | 02 | 01 | "2007" | "????" | "PTN_ON,Ch,패턴명,GOOD/NG"
|  |  | 패턴 구동 ACK | Vicon → 운영 | 02 | 08 | "2008" | "'????" | "ACK,PTN_ON,Ch"
|  |  | 검사 종료 | Vicon → 운영 | 02 | 08 | "2009" | "????" | "INSPECTION_END,Ch,InspectionSet,최종Bin,최종불량명,세부불량명,불량패턴명,총결과개수,,결과값1,..., 결과값N" ex) INSPECTION_END,1,0,GOOD,GOOD,GOOD,9,125.1,…10.35 ex) INSPECTION_END,2,1,Color Difference,Delta MPCD,WHITE255,9,9.125,... ex) INSPECTION_END,1,50,Active Fail,Tilt,WHITE255,9,0,0... | "????" | 03 | BIN1시 최종불량명,세부불량명,불량패턴명은 GOOD 총 결과 개수와 이후 항목들은 DEFECT_LIST 프로토콜로 전송한 정보와 1:1 match | GRAB_END랑 INSP_END랑 분리?
|  |  | 검사 종료 ACK | 운영 → Vicon | 02 | 01 | "2010" | "????" | "ACK,INSPECTION_END,Ch" | "????" | 03
| 보상 | SI-MCA | SI-MCA 시작 | 운영 → Vicon | 02 | 01 | "3001" | "????" | "SI_MCA_START,Ch,CellID,InnerID_0/1/2,소스 VectorFile이름" | "????" | 03
|  |  | SI-MCA 시작 ACK | Vicon → 운영 | 02 | 08 | "3002" | "????" | "ACK,SI_MCA_START,Ch,CellID,InnerID_0/1/2" | "????" | 03
|  |  | SI-MCA 종료 | Vicon → 운영 | 02 | 08 | "3003" | "????" | "SI_MCA_FINISH,Ch,GOOD/NG,CellID,InnerID_0/1/2,생성된 VectorFile이름,errorCode" | "????" | 03 | 정상적으로 Vector 생성 시 GOOD 아니면 NG | ErrorCode?/ Vicon에서 보내준 vectorFile 이름을 구동기에 write 필요
|  |  | SI-MCA 종료 ACK | 운영 → Vicon | 02 | 01 | "3004" | "????" | "ACK,SI_MCA_FINISH,Ch" | "????" | 03
| 기타 |  | 통신 확인 | 운영 → Vicon | 02 | 01 | "9001" | "????" | "ARE_YOU_THERE" | "????" | 03 | 1분 이상 통신 연결이 없을 경우 통신 확인
|  |  | 통신 확인 ACK | Vicon → 운영 | 02 | 08 | "9002" | "????" | "ACK,ARE_YOU_THERE" | "????" | 03
|  |  | 시간 설정 | 운영 → Vicon | 02 | 01 | "9010" | "????" | "SYSTEM_TIME,Time" ex) SYSTEM_TIME,20190619193500 | "????" | 03
|  |  | 시간 설정 ACK | Vicon → 운영 | 02 | 08 | "9011" | "????" | "ACK,SYSTEM_TIME" | "????" | 03 |  | 날짜까지만? 협의 필요
|  |  | SYSTEM Error 메시지 | Vicon → 운영 | 02 | 08 | "9044" | "????" | "SYSTEM_ERROR,Ch,ErrorCode" | "????" | 03
|  |  | SYSTEM Error 메시지 ACK | 운영 → Vicon | 02 | 01 | "9045" | "????" | "ACK,SYSTEM_ERROR,Ch" | "????" | 03
|  |  | 프로그램 수동 종료 | Vicon → 운영 | 02 | 08 | "9050" | "'????" | "PROGRAM_CLOSE_USER" | "????" | 03
|  |  | 프로그램 수동 종료 ACK | 운영 → Vicon | 02 | 01 | "9051" | "'????" | "ACK,PROGRAM_CLOSE_USER" | "????" | 03
| CAL | CAL 패턴 측정 | 검사 시작 | 운영 → Vicon | 02 | 01 | "8001" | "????" | "INSPECTION_CAL_START,Ch,CellID,InnerID_0" | "????" | 03
|  |  | 검사 시작 ACK | Vicon → 운영 | 02 | 08 | "8002" | "'????" | "ACK,INSPECTION_CAL_START,Ch,GOOD/NG,CellID,InnerID_0" | "????" | 03 | 계측기, Recipe 등 확인 후 정상이면 GOOD 아니면 NG
|  |  | 패턴 요청 | Vicon → 운영 | 02 | 08 | "8003" | "'????" | "PTN,Ch,패턴명" | "????" | 03
|  |  | 패턴 요청 ACK | 운영 → Vicon | 02 | 01 | "8004" | "????" | "ACK,PTN,Ch" | "????" | 03
|  |  | 패턴 구동 | 운영 → Vicon |  |  | "8005" | "????" | "PTN_ON,Ch,패턴명,GOOD/NG"
|  |  | 패턴 구동 ACK | Vicon → 운영 | 02 | 08 | "8006" | "'????" | "ACK,PTN_ON,Ch"
|  |  | 검사 종료 | Vicon → 운영 | 02 | 08 | "8007" | "????" | "INSPECTION_CAL_END,Ch,최종BIN,최종불량명,세부불량명" | "????" | 03 | BIN1시 최종불량명,세부불량명,불량패턴명은 GOOD | GRAB_END랑 INSP_END랑 분리?
|  |  | 검사 종료 ACK | 운영 → Vicon | 02 | 01 | "8008" | "????" | "ACK,INSPECTION_CAL_END,Ch" | "????" | 03
|  | CAL FILE 생성 | CAL FILE 생성 시작 | 운영 → Vicon | 02 | 01 | "8010" | "????" | "CAL_FILE_MAKE_START,CH,Cal에 사용할 셀 개수,CellID,InnerID,CellID,InnerID, ..." | "????" | 03
|  |  | CAL FILE 생성 시작 ACK | Vicon → 운영 | 02 | 08 | "8011" | "????" | "ACK,MAKE_CAL_FILE,ch" | "????" | 03
|  |  | CAL FILE 생성 종료 | Vicon → 운영 | 02 | 08 | "8012" | "????" | "MAKE_CAL_FILE_FINISH,Ch,GOOD/NG" | "????" | 03 | 정상적으로 Cal File 생성 시 GOOD 아니면 NG | ErrorCode?
|  |  | CAL FILE 생성 종료 ACK | 운영 → Vicon | 02 | 01 | "8013" | "????" | "ACK,MAKE_CAL_FILE_FINISH,Ch" | "????" | 03

## 검사 Flow chart
직렬 검사 | 병렬 검사