## Sheet1
Camera |  |  | Lens |  |  | F.O.V
Model | acA1300-30gc |  | Model | TCL1.0X-113D-ST |  | 4.85 x 3.62 | mm
Sensor Type | CCD |  | Mag. | 1 | x
Pixel Size | 3.75 | um | W.D | 113 | mm
해상도 | 1294 x 964 | px | D.O.F | 1.66 | um
Sensor Size | 4.85 x 3.62 | mm | F/# | 20.8
Frame Rate | 30 | fps
Mono/Color | Color